## Sheet1
Input | Reference |  | A-10 BASE | SFC .45 | SFC .3 | T/W | T/W
From Another Cell | Range | nm | -135.186 | -109.05 | -163.575 | -135.186 | -135.186
Guess | BFL | ft | 882.5053 | 882.5053 | 882.5053 | 882.5053 | 882.5053
Section Header
Seed Input | Range Requirement | nm | 1000 | 1000 | 1000 | 1000 | 1000
| BFL Requirement | ft | 4000 | 4000 | 4000 | 4000 | 4000
Iterations
| Wing Area | sq ft | 1000 | 1000 | 1000 | 1000 | 1000
| AR |  | 8 | 8 | 8 | 8 | 8
| FN Guess | lb | 10000 | 10000 | 10000 | 10000 | 10000
| W Fuel Guess | lb | 1000 | 1000 | 1000 | 1000 | 1000
| Delta Weight Guess | lb | 100 | 100 | 100 | 100 | 100
| FN Calc | lb | 2206.2632 | 2206.2632 | 2206.2632 | 2206.2632 | 2206.2632
| W Fuel Calc | lb | 3981.012 | 4610.3868 | 3525.2579 | 3981.012 | 3981.012
| Delta Weight Calc | lb | 6016.4514 | 6016.4514 | 6016.4514 | 6831.738 | 5688.8809
Setup
| MRamp (Max Ramp Weight) | lb | 28100 | 28100 | 28100 | 28100 | 28100
| MZFW (Max Zero Fuel Weight) | lb | 29100 | 29100 | 29100 | 29100 | 29100
| MLDW (Max Landing Weight) | lb | 24587.5 | 24587.5 | 24587.5 | 24587.5 | 24587.5
| W Fuel | lb | 1000 | 1000 | 1000 | 1000 | 1000
| Delta Weight Input | lb | 100 | 100 | 100 | 100 | 100
| Delta Weight Calc | lb | 6016.4514 | 6016.4514 | 6016.4514 | 6831.738 | 5688.8809
| Seed Empty Weight | lb | 23000 | 23000 | 23000 | 23000 | 23000
| Empty Weight | lb | 23100 | 23100 | 23100 | 23100 | 23100
| Payload Weight | lb | 4000 | 4000 | 4000 | 4000 | 4000
| Maximum Payload Weight | lb | 6000 | 6000 | 6000 | 6000 | 6000
Wing
| Wing Area | sq ft | 1000 | 1000 | 1000 | 1000 | 1000
| Span (ref) | ft | 89.4427 | 89.4427 | 89.4427 | 89.4427 | 89.4427
| Span Overall | ft | 93.0204 | 93.0204 | 93.0204 | 93.0204 | 93.0204
| C/4 Sweep | deg | 0 | 0 | 0 | 0 | 0
| Taper |  | 0.75 | 0.75 | 0.75 | 0.75 | 0.75
| Croot | in | 153.3304 | 153.3304 | 153.3304 | 153.3304 | 153.3304
| MAC | in | 135.0768 | 135.0768 | 135.0768 | 135.0768 | 135.0768
| Ctip | in | 114.9978 | 114.9978 | 114.9978 | 114.9978 | 114.9978
| Wing Area Check | sq ft | 1000 | 1000 | 1000 | 1000 | 1000
| AR |  | 8 | 8 | 8 | 8 | 8
Fuselage
| Length | in | 470 | 470 | 470 | 470 | 470
| Diameter | in | 90 | 90 | 90 | 90 | 90
| Nose Cone | in | 80 | 80 | 80 | 80 | 80
| Tail Cone | in | 70 | 70 | 70 | 70 | 70
| Htail | sq ft | 250 | 250 | 250 | 250 | 250
| Vtail | sq ft | 125 | 125 | 125 | 125 | 125
| N engines |  | 2 | 2 | 2 | 2 | 2
| Takeoff Thrust (SL-ISA) | lb | 10000 | 10000 | 10000 | 10000 | 10000
| T/W IPPS | lb/lb | 6.28 | 6.28 | 6.28 | 5 | 7
| W IPPS | lb | 1592.3567 | 1592.3567 | 1592.3567 | 2000 | 1428.5714
| Fan Diameter | in | 31.769 | 31.769 | 31.769 | 31.769 | 31.769
| Nacelle Diameter | in | 55.769 | 55.769 | 55.769 | 55.769 | 55.769
| Nacelle Length | in | 134.64 | 134.64 | 134.64 | 134.64 | 134.64
| SFC | lb/lb-hr | 0.363 | 0.45 | 0.3 | 0.363 | 0.363
| NULT |  | 8.25 | 8.25 | 8.25 | 8.25 | 8.25
| T/C Ave |  | 0.16 | 0.16 | 0.16 | 0.16 | 0.16
| EA Sweep |  | 0 | 0 | 0 | 0 | 0
| Wing Structural Weight | lb | 6694.8206 | 6694.8206 | 6694.8206 | 6694.8206 | 6694.8206
| Wing Stuffed Weight | lb | 7694.8206 | 7694.8206 | 7694.8206 | 7694.8206 | 7694.8206
Wetted Area
|  |  | 2.05 | 2.05 | 2.05 | 2.05 | 2.05
| Wing | sq ft | 2050 | 2050 | 2050 | 2050 | 2050
| Htail | sq ft | 512.5 | 512.5 | 512.5 | 512.5 | 512.5
| Vtail | sq ft | 256.25 | 256.25 | 256.25 | 256.25 | 256.25
| r Nose | in | 45 | 45 | 45 | 45 | 45
| h Nose | in | 80 | 80 | 80 | 80 | 80
| R | in | 93.6111 | 93.6111 | 93.6111 | 93.6111 | 93.6111
| D | in | 48.6111 | 48.6111 | 48.6111 | 48.6111 | 48.6111
| Tangent Ogive Area Nose | sqft | 123.2897 | 123.2897 | 123.2897 | 123.2897 | 123.2897
| Barrel Section Area | sq ft | 628.3185 | 628.3185 | 628.3185 | 628.3185 | 628.3185
| r Tail | in | 45 | 45 | 45 | 45 | 45
| h Tail | in | 70 | 70 | 70 | 70 | 70
| R | in | 76.9444 | 76.9444 | 76.9444 | 76.9444 | 76.9444
| D | in | 31.9444 | 31.9444 | 31.9444 | 31.9444 | 31.9444
| Tangent Ogive Area Tail | sqft | 112.4636 | 112.4636 | 112.4636 | 112.4636 | 112.4636
| Fuselage | sq ft | 864.0718 | 864.0718 | 864.0718 | 864.0718 | 864.0718
| Nacelle | sq ft | 306.3343 | 306.3343 | 306.3343 | 306.3343 | 306.3343
| Total Wetted Area | sq ft | 3989.1561 | 3989.1561 | 3989.1561 | 3989.1561 | 3989.1561
| Swet/Sref |  | 3.9892 | 3.9892 | 3.9892 | 3.9892 | 3.9892
| Theta |  | 0.82812 | 0.82812 | 0.82812 | 0.82812 | 0.82812
| T ( R ) |  | 429.5191 | 429.5191 | 429.5191 | 429.5191 | 429.5191
| Theta_ISA |  | 0.82812 | 0.82812 | 0.82812 | 0.82812 | 0.82812
| Delta |  | 0.37109 | 0.37109 | 0.37109 | 0.37109 | 0.37109
| P |  | 785.3089 | 785.3089 | 785.3089 | 785.3089 | 785.3089
| Sigma |  | 0.44811 | 0.44811 | 0.44811 | 0.44811 | 0.44811
| p |  | 0.0010651 | 0.0010651 | 0.0010651 | 0.0010651 | 0.0010651
| u |  | 3.216e-07 | 3.216e-07 | 3.216e-07 | 3.216e-07 | 3.216e-07
| v |  | 0.00030194 | 0.00030194 | 0.00030194 | 0.00030194 | 0.00030194
| a |  | 1015.9787 | 1015.9787 | 1015.9787 | 1015.9787 | 1015.9787
| Re/ft | 1/ft | 1682429.091 | 1682429.091 | 1682429.091 | 1682429.091 | 1682429.091
| Re |  | 21497290.3698 | 21497290.3698 | 21497290.3698 | 21497290.3698 | 21497290.3698
| Cf calculated (re) |  | 0.00028642 | 0.00028642 | 0.00028642 | 0.00028642 | 0.00028642
| cf (typical from Seed (cf = 0.0030)) |  | 0.003 | 0.003 | 0.003 | 0.003 | 0.003
| Cdo |  | 0.011967 | 0.011967 | 0.011967 | 0.011967 | 0.011967
| Seed K |  | 0.06 | 0.06 | 0.06 | 0.06 | 0.06
| Seed AR |  | 6.534 | 6.534 | 6.534 | 6.534 | 6.534
| K |  | 0.049005 | 0.049005 | 0.049005 | 0.049005 | 0.049005
Delta Weights
| Wing Weight | lb | 7694.8206 | 7694.8206 | 7694.8206 | 7694.8206 | 7694.8206
| Seed Wing Weight | lb | 3358.575 | 3358.575 | 3358.575 | 3358.575 | 3358.575
| Delta Wing Weight | lb | 4336.2456 | 4336.2456 | 4336.2456 | 4336.2456 | 4336.2456
| Fuselage Weight Trade | lb/sq ft | 4.1 | 4.1 | 4.1 | 4.1 | 4.1
| Seed Fuse Wetted Area | sq ft | 644.7925 | 644.7925 | 644.7925 | 644.7925 | 644.7925
| Delta Fuselage Weight | lb | 899.0452 | 899.0452 | 899.0452 | 899.0452 | 899.0452
| HTail Area Weight Trade | lb/sq ft | 3.5 | 3.5 | 3.5 | 3.5 | 3.5
| Seed HTail Area | sq ft | 113.85 | 113.85 | 113.85 | 113.85 | 113.85
| Delta Htail weight | lb | 476.525 | 476.525 | 476.525 | 476.525 | 476.525
| VTail Area Weight Trade | lb/sq ft | 4.475 | 4.475 | 4.475 | 4.475 | 4.475
| Seed VTail Area | sq ft | 56.925 | 56.925 | 56.925 | 56.925 | 56.925
| Delta Vtail Weight | lb | 304.6356 | 304.6356 | 304.6356 | 304.6356 | 304.6356
IPPS (Integrated Power Plant system)
| Seed Takeoff thrust | lb | 9000 | 9000 | 9000 | 9000 | 9000
| Seed T/W IPPS | lb/lb | 5.652 | 5.652 | 5.652 | 5.652 | 5.652
| Seed Engine Weight | lb | 1592.3567 | 1592.3567 | 1592.3567 | 1592.3567 | 1592.3567
| TO Weight IPPS | lb | 1592.3567 | 1592.3567 | 1592.3567 | 2000 | 1428.5714
| Climb Weight IPPS | lb | 346.8408 | 346.8408 | 346.8408 | 435.6321 | 311.1658
| Engine Weight | lb | 1592.3567 | 1592.3567 | 1592.3567 | 2000 | 1428.5714
| Delta Engine Weight | lb | 0 | 0 | 0 | 815.2866 | -327.5705
| Delta Weight | lb | 6016.4514 | 6016.4514 | 6016.4514 | 6831.738 | 5688.8809
Performance
| W at Top of Climb (TOC) /MRamp |  | 0.97 | 0.97 | 0.97 | 0.97 | 0.97
| Top of Climb Weight (WTOC) | lb | 27257 | 27257 | 27257 | 27257 | 27257
| Altitude | ft | 25000 | 25000 | 25000 | 25000 | 25000
| DISA | idk | 0 | 0 | 0 | 0 | 0
| Mach |  | 0.5 | 0.5 | 0.5 | 0.5 | 0.5
| q | psf | 137.4567 | 137.4567 | 137.4567 | 137.4567 | 137.4567
| KTAS | knots | 300.9756 | 300.9756 | 300.9756 | 300.9756 | 300.9756
| VTAS | fps | 507.9894 | 507.9894 | 507.9894 | 507.9894 | 507.9894
| Theta_ISA |  | 0.82812 | 0.82812 | 0.82812 | 0.82812 | 0.82812
| delta (P/P0) |  | 0.37109 | 0.37109 | 0.37109 | 0.37109 | 0.37109
| CL |  | 0.1983 | 0.1983 | 0.1983 | 0.1983 | 0.1983
| CD |  | 0.013894 | 0.013894 | 0.013894 | 0.013894 | 0.013894
| L/D |  | 14.2716 | 14.2716 | 14.2716 | 14.2716 | 14.2716
| Reserve Ratio |  | 0.05 | 0.05 | 0.05 | 0.05 | 0.05
| Reserve Weight | lb | 1355 | 1355 | 1355 | 1355 | 1355
| Useable Fuel | lb | -355 | -355 | -355 | -355 | -355
| K Range |  | 0.91 | 0.91 | 0.91 | 0.91 | 0.91
| Range | nm | -135.186 | -109.05 | -163.575 | -135.186 | -135.186
| TOC Climb ROC | fpm | 300 | 300 | 300 | 300 | 300
| Cruise Drag | lb | 1909.8773 | 1909.8773 | 1909.8773 | 1909.8773 | 1909.8773
| TOC Thrust Req | lb | 2178.1605 | 2178.1605 | 2178.1605 | 2178.1605 | 2178.1605
| TOC Thrust/ Engine | lb | 1089.0803 | 1089.0803 | 1089.0803 | 1089.0803 | 1089.0803
| Thrust Lapse | lb/ft | 0.5 | 0.5 | 0.5 | 0.5 | 0.5
| TO thrust Equivalent | lb | 2178.1605 | 2178.1605 | 2178.1605 | 2178.1605 | 2178.1605
| KTO |  | 38 | 38 | 38 | 38 | 38
| Wing Loading | psf | 28.1 | 28.1 | 28.1 | 28.1 | 28.1
| CLMAx |  | 1.7 | 1.7 | 1.7 | 1.7 | 1.7
| T/W |  | 0.71174 | 0.71174 | 0.71174 | 0.71174 | 0.71174
| Wind Loading Landing | psf | 24.5875 | 24.5875 | 24.5875 | 24.5875 | 24.5875
| Descent Clearance | ft | 50 | 50 | 50 | 50 | 50
| Altitude | ft | 0 | 0 | 0 | 0 | 0
| DISA | C | 0 | 0 | 0 | 0 | 0
| Theta |  | 1 | 1 | 1 | 1 | 1
| Theta_ISA |  | 1 | 1 | 1 | 1 | 1
| Delta |  | 1 | 1 | 1 | 1 | 1
| Sigma |  | 1 | 1 | 1 | 1 | 1
| p |  | 0.0023769 | 0.0023769 | 0.0023769 | 0.0023769 | 0.0023769
| BFL | ft | 882.5053 | 882.5053 | 882.5053 | 882.5053 | 882.5053
| Landing |  | 934.0668 | 934.0668 | 934.0668 | 934.0668 | 934.0668
WLanding/WTO
| CLMax Landing |  | 5 | 5 | 5 | 5 | 5
| Wland/S | psf | 25 | 25 | 25 | 25 | 25
K Landing
| Sair (Landing Air Distance) | ft
Mu
Sigma
| Slanding | ft
| Vstall | ft/s | 45.4848 | 45.4848 | 45.4848 | 45.4848 | 45.4848
| Landing Weight |  | 24118.988 | 23489.6132 | 24574.7421 | 24118.988 | 24118.988
| Va |  | 60.04 | 60.04 | 60.04 | 60.04 | 60.04
| Landing Req | ft
| Calc Max Landing Weight | lb | 24587.5 | 24587.5 | 24587.5 | 24587.5 | 24587.5
Calc Max Landing Weight Frac
| Calc Max Landing Weight Wing Loading | lb/sq ft